## Bill of Materials-PCB
Designator | Comment | Quantity | Footprint
C1, C5, C6, C8, C9, C10, C11, C12, C13, C14, C15, C16, C17 | 0.1uF | 13 | CAP0805
C2 | 100uF | 1 | CAP-SMD-E
C3 | 470pF | 1 | CAP0805
C4 | 10n | 1 | CAP0805
C7 | 470uF | 1 | CAP-SMD-E
IC1 | LM35 | 1 | TO92
IC2 | NE555 | 1 | SOIC8
IC3, IC5 | LM358 | 2 | SOIC8
IC4 | MC34063 | 1 | SOIC8
IC6, IC7 | 74393 | 2 | SOIC-14(3.9mm)
IC8 | 7400 | 1 | SOIC-14(3.9mm)
IC9, IC10 | 4511 | 2 | DIP16
IC11, IC12 | ULN2003ADR | 2 | SOIC16
IC13, IC14 | SA05-11EWA | 2 | SA05-11EWA
J1, J2 | Jumper | 2 | RES0805
L1 | 220uH | 1 | LQH55
R1, R10 | 1.2K | 2 | RES0805
R2 | 6.8K | 1 | RES0805
R3, R19, R20, R21, R22, R23, R24 | 1K | 7 | RES0805
R4, R8 | 10k | 2 | POT
R5, R25 | 10K | 2 | RES0805
R6 | 0.33 | 1 | RES0805
R7, R9 | 15K | 2 | RES0805
R11 | 3.8K | 1 | RES0805
R12, R13, R14, R15, R16, R17, R18 | 2K | 7 | RES0805
R26, R27, R28, R29, R30, R31, R32, R33, R34, R35, R36, R37, R38, R39 | 220 | 14 | RES0805
TP1, TP2, TP3, TP4, TP5, TP6, TP7, TP8, TP9 | TestPoint | 9 | TP
VD1 | 10BQ040 | 1 | DIODESMB
VD2, VD3, VD4 | LL4148 | 3 | DIOMELF
XP1 | XP | 1 | XP